## Listes_pieces
N° | Nom | Modélisation 3D | Validation par calcul | Intégré ensemble | Mise en plan | Contrôle | Remarques
P001 | Piston | OK
P002 | Bielle | OK
P003 | Vilbrequin | OK
P004 | Chemise_piston
P005 | Cylindre_moteur
P006 | Capot_supperieur
P007 | Cousinnet_bielle | OK
P008 | Carter | OK
P009 | Capot_carter | OK
P010 | Douille_Vilbrequin | OK
P011 | Roulement_ctc_radial | OK
P012 | Roulement_dble-rangee_ctc-oblique | OK
P013 | Support_vilbrequin | OK
P014 | Socle_carter | OK
P015
P016
P017
P018
P019
P020
P021
P022
P023
P024

## Feuille de calcul
Constantes
Fréquence de rotation | 1440 | [tour/ min]
Débit d'air | 1.85 | [m^3/h]
Pression atmosphérique | 1 | [bar]
Pression nominale | 6 | [bar]
Facteur dimensionnement | 1.5 | [-]
Rapport alésage course | 1.25 | [-]
Diamètre arbre d'entrée | 12 | [mm]
Filetage d'entrée | G 1/4
Filetage de sortie | G 1/4
Température max piston | 100 | [°C]
Température min culasse | 20 | [°C]
Tips
Distance entre roulement | 2.75 | --> 2,5 à 3 x diametre de l'arbre
Epaisseur segment | 1 à 1,2 | [mm]
Pour démoulage | 2° d'angle
Donnée final du compresseur
Débit d'air | 30833333.3333 | [mm^3/min]
Accélération max du piston | 458.3329 | [m/s^2]
Force du piston + bielle | 28.5138 | [N]
Cylindre
Volume d'air comprimé | 21412.037 | [mm^3]
Diamètre int. cyclindre | 32.421 | [mm]
Hauteur | 29.1789 | [mm]
Hauteur de l'entrée d'air | 4 | [mm]
[kg]
Bielle
Rapport rayon/longeur | 0.2 | entre 1/6 et 1/4 --> 1/5
Rayon bielle | 14.9684 | [mm]
Longueur bielle | 74.8419 | [mm]
Masse bielle | 0.022811 | [kg]
Piston
Course | 25.9368 | [mm]
Diamètre du piston
Epaisseur des segments
Nombre de segments | 3 | [-]
Masse piston | 0.039401 | [kg]
Vilebrequin
Force radiale reprise par les roul. | 28.5138 | [N]
Soupape
Force de rappel | 1.9184 | [N]
Masse totale | 0.808 | [kg]
Masse soupape | 6.1e-05 | [kg]
Dimension de référence Diamètre chemise
Données |  |  | Diamètre piston |  |  |  | Diamètre chemise
Jeu minimal | 0.03 | [mm] | T = 20°C | 29.9149 | [mm] | 20 | T = 20°C | 30 | [mm] | 20
Rho alu | 2.3e-05 |  | T = 100°C | 29.97 | [mm] | 100 | T = 100°C | 30.0288 | [mm] | 100
Rho acier | 1.2e-05 |  | T = 190°C | 30.032 | [mm] | 190 | T = 190°C | 30.0612 | [mm] | 190
|  |  | Diamètre cylindre |  |  |  | Jeu
|  |  | T = 20°C | 30 | [mm] | 20 | T = 20°C | 0.085145 | 0 | 20
|  |  | T = 100°C | 30.0552 | [mm] | 100 | T = 100&20°C | 0.03 | - | 100
|  |  | T = 190°C | 30.1173 | [mm] | 190 | T = 190°C | 0.029162 | 0.0561 | 190
[8 empty] | chem.-pist | chem.-cyl.
1. Dimension de référence Diamètre chemise
2. calculer le diamètre du piston à 120° comme dchemise 20° - jeu
3. Valeur à saisir sur inventor